## Overview
Project :
Date :
Version :
Author :
Software unit test specification
Software Unit Test Specifictation
Summary of SW unit test
Project Name
Test Manager
Test Engineer
Software Design specification
|  | Unit | Total Test Case | Comment

## 1. Unit (C or h)
Test Case | [7 empty] | Comments | Pass/Fail
Test Case ID | Function | Test Case Description | Test Method | Derivation Method | Precondition | Input Data | Expected Data
TC_1 | getDistance | 초음파가 전방 물체에 맞고 돌아오는 시간을 이용하여, 전방 물체의 거리 계산식을 수행한 뒤 반환한다. | 요구사항 기반 테스팅 | 요구사항 분석 | N/A | return_time = 10000.0f | distance = 170.0f
TC_2 | getDistance | 초음파가 전방 물체에 맞고 돌아오는 시간을 이용하여, 전방 물체의 거리 계산식을 수행한 뒤 반환한다. | 요구사항 기반 테스팅 | 요구사항 분석 | N/A | return_time = 5000.0f | distance = 85.0f
TC_3 | getDistance | 초음파가 전방 물체에 맞고 돌아오는 시간을 이용하여, 전방 물체의 거리 계산식을 수행한 뒤 반환한다. | 요구사항 기반 테스팅 | 요구사항 분석 | N/A | return_time = 0 | distance = 0
TC_4 | getDistance | 초음파가 전방 물체에 맞고 돌아오는 시간을 이용하여, 전방 물체의 거리 계산식을 수행한 뒤 반환한다. | 요구사항 기반 테스팅 | 요구사항 분석 | N/A | return_time = -1 | distance = -1(Error)
TC_5 | getDistance | 초음파가 전방 물체에 맞고 돌아오는 시간을 이용하여, 전방 물체의 거리 계산식을 수행한 뒤 반환한다. | 요구사항 기반 테스팅 | 요구사항 분석 | N/A | return_time = 1000 | distance = 17.0f
TC_6 | fovDistanceProcess | getDistance를 수행하여, distance_circular_queue에 누적한다. distance = ((float)(340*return_time) /10000)/2를 따르며, circular_queue의 current index는 (prev_index + 1)%queue_size가 된다. queue_size는 10의 상수값을 가진다. 따라서 인덱스의 값은 0~9 사이의 값을 가진다. | 요구사항 기반 테스팅 | 요구사항 분석 | N/A | currentIdx = 0 fov_distances = {} | currentIdx = 0 validCount = 10
TC_7 | fovDistanceProcess | 초음파가 전방 물체에 맞고 돌아오는 시간을 반환하여, distance_circular_queue에 누적한다. distance = ((float)(340*return_time) /10000)/2를 따르며, circular_queue의 current index는 (prev_index + 1)%queue_size가 된다. queue_size는 10의 상수값을 가진다. 따라서 인덱스의 값은 0~9 사이의 값을 가진다. | 요구사항 기반 테스팅 | 요구사항 분석 | N/A | currentIdx = 1 fov_distances = {1} | currentIdx = 1 validCount = 10
TC_8 | fovDistanceProcess | 초음파가 전방 물체에 맞고 돌아오는 시간을 반환하여, distance_circular_queue에 누적한다. distance = ((float)(340*return_time) /10000)/2를 따르며, circular_queue의 current index는 (prev_index + 1)%queue_size가 된다. queue_size는 10의 상수값을 가진다. 따라서 인덱스의 값은 0~9 사이의 값을 가진다. | 요구사항 기반 테스팅 | 요구사항 분석 | N/A | currentIdx = 2 fov_distances = {1, 2} | currentIdx = 2 validCount = 10
TC_9 | fovDistanceProcess | 초음파가 전방 물체에 맞고 돌아오는 시간을 반환하여, distance_circular_queue에 누적한다. distance = ((float)(340*return_time) /10000)/2를 따르며, circular_queue의 current index는 (prev_index + 1)%queue_size가 된다. queue_size는 10의 상수값을 가진다. 따라서 인덱스의 값은 0~9 사이의 값을 가진다. | 요구사항 기반 테스팅 | 요구사항 분석 | N/A | currentIdx = 3 fov_distances = {1, 2, 3} | currentIdx = 3 validCount = 10
TC_10 | fovDistanceProcess | 초음파가 전방 물체에 맞고 돌아오는 시간을 반환하여, distance_circular_queue에 누적한다. distance = ((float)(340*return_time) /10000)/2를 따르며, circular_queue의 current index는 (prev_index + 1)%queue_size가 된다. queue_size는 10의 상수값을 가진다. 따라서 인덱스의 값은 0~9 사이의 값을 가진다. | 요구사항 기반 테스팅 | 요구사항 분석 | N/A | currentIdx = 4 fov_distances = {1, 2, 3, 4} | currentIdx = 4 validCount = 10
TC_11 | fovDistanceProcess | 초음파가 전방 물체에 맞고 돌아오는 시간을 반환하여, distance_circular_queue에 누적한다. distance = ((float)(340*return_time) /10000)/2를 따르며, circular_queue의 current index는 (prev_index + 1)%queue_size가 된다. queue_size는 10의 상수값을 가진다. 따라서 인덱스의 값은 0~9 사이의 값을 가진다. | 요구사항 기반 테스팅 | 요구사항 분석 | N/A | currentIdx = 0 fov_distances = {0, 0, 0, 0, 0, 0, 0, 0, 0, 0} | currentIdx = 0 validCount = 10
TC_12 | fovDistanceProcess | 초음파가 전방 물체에 맞고 돌아오는 시간을 반환하여, distance_circular_queue에 누적한다. distance = ((float)(340*return_time) /10000)/2를 따르며, circular_queue의 current index는 (prev_index + 1)%queue_size가 된다. queue_size는 10의 상수값을 가진다. | 요구사항 기반 테스팅 | 요구사항 분석 | N/A | currentIdx = 1 fov_distances = {} | currentIdx = 1 validCount = 10
TC_13 | fovDistanceProcess | 초음파가 전방 물체에 맞고 돌아오는 시간을 반환하여, distance_circular_queue에 누적한다. distance = ((float)(340*return_time) /10000)/2를 따르며, circular_queue의 current index는 (prev_index + 1)%queue_size가 된다. queue_size는 10의 상수값을 가진다. | 요구사항 기반 테스팅 | 요구사항 분석 | N/A | currentIdx = 10 fov_distances = {} | currentIdx = 1 validCount = 10
TC_14 | fovDistanceProcess | 초음파가 전방 물체에 맞고 돌아오는 시간을 반환하여, distance_circular_queue에 누적한다. distance = ((float)(340*return_time) /10000)/2를 따르며, circular_queue의 current index는 (prev_index + 1)%queue_size가 된다. queue_size는 10의 상수값을 가진다. | 요구사항 기반 테스팅 | 요구사항 분석 | N/A | currentIdx = -1 fov_distances = {1} | currentIdx = 0 validCount = 10
TC_15 | fovDistanceProcess | 초음파가 전방 물체에 맞고 돌아오는 시간을 반환하여, distance_circular_queue에 누적한다. distance = ((float)(340*return_time) /10000)/2를 따르며, circular_queue의 current index는 (prev_index + 1)%queue_size가 된다. queue_size는 10의 상수값을 가진다. | 요구사항 기반 테스팅 | 요구사항 분석 | N/A | currentIdx = -1 fov_distances = {} | currentIdx = 0 validCount = 10
TC_16 | fovDistanceProcess | 초음파가 전방 물체에 맞고 돌아오는 시간을 반환하여, distance_circular_queue에 누적한다. distance = ((float)(340*return_time) /10000)/2를 따르며, circular_queue의 current index는 (prev_index + 1)%queue_size가 된다. queue_size는 10의 상수값을 가진다. | 요구사항 기반 테스팅 | 요구사항 분석 | N/A | currentIdx = 100 fov_distances = {} | currentIdx = 0 validCount = 10
TC_17 | meanFilter | 노이즈 제거를 위하여 원형 큐의 크기와 원소들을 이용하여 평균 필터를 적용한다. (1-a) * 이전까지의 평균 + a * 현재값의 계산 결과를 반환한다. 이 때, a는 원소의 전체 개수 - 1/ 원소의 전체 개수가 된다. | 요구사항 기반 테스팅 | 경계값 분석 | N/A | queueLength = 1 prevAverage = 0 newValue = 30.0f | filteredDistance = 30.0
TC_17 | meanFilter | 노이즈 제거를 위하여 원형 큐의 크기와 원소들을 이용하여 평균 필터를 적용한다. (1-a) * 이전까지의 평균 + a * 현재값의 계산 결과를 반환한다. 이 때, a는 원소의 전체 개수 - 1/ 원소의 전체 개수가 된다. | 요구사항 기반 테스팅 | 경계값 분석 | N/A | queueLength = 0 prevAverage = 0 newValue = 30.0f | filteredDistance = 0
TC_18 | meanFilter | 노이즈 제거를 위하여 원형 큐의 크기와 원소들을 이용하여 평균 필터를 적용한다. (1-a) * 이전까지의 평균 + a * 현재값의 계산 결과를 반환한다. 이 때, a는 원소의 전체 개수 - 1/ 원소의 전체 개수가 된다. | 요구사항 기반 테스팅 | 경계값 분석 | N/A | queueLength = 0 prevAverage = 0 newValue = 30.0f | filteredDistance = 35.5
TC_19 | meanFilter | 노이즈 제거를 위하여 원형 큐의 크기와 원소들을 이용하여 평균 필터를 적용한다. (1-a) * 이전까지의 평균 + a * 현재값의 계산 결과를 반환한다. 이 때, a는 원소의 전체 개수 - 1/ 원소의 전체 개수가 된다. | 요구사항 기반 테스팅 | 경계값 분석 | N/A | queueLength = 10 prevAverage = 60.0f newValue = 50.0f | filteredDistance = 0
TC_20 | meanFilter | 노이즈 제거를 위하여 원형 큐의 크기와 원소들을 이용하여 평균 필터를 적용한다. (1-a) * 이전까지의 평균 + a * 현재값의 계산 결과를 반환한다. 이 때, a는 원소의 전체 개수 - 1/ 원소의 전체 개수가 된다. | 요구사항 기반 테스팅 | 경계값 분석 | N/A | queueLength = -1 prevAverage = 60.0f newValue = 50.0f | filteredDistance = 0
TC_21 | meanFilter | 노이즈 제거를 위하여 원형 큐의 크기와 원소들을 이용하여 평균 필터를 적용한다. (1-a) * 이전까지의 평균 + a * 현재값의 계산 결과를 반환한다. 이 때, a는 원소의 전체 개수 - 1/ 원소의 전체 개수가 된다. | 요구사항 기반 테스팅 | 경계값 분석 | N/A | queueLength = -1 prevAverage = 45.0f newValue = 45.0f | filteredDistance = 45.0
TC_22 | meanFilter | 노이즈 제거를 위하여 원형 큐의 크기와 원소들을 이용하여 평균 필터를 적용한다. (1-a) * 이전까지의 평균 + a * 현재값의 계산 결과를 반환한다. 이 때, a는 원소의 전체 개수 - 1/ 원소의 전체 개수가 된다. | 요구사항 기반 테스팅 | 경계값 분석 | N/A | queueLength = 10 prevAverage = 45.0f newValue = 45.0f | filteredDistance = 0
TC_23 | meanFilter | 노이즈 제거를 위하여 원형 큐의 크기와 원소들을 이용하여 평균 필터를 적용한다. (1-a) * 이전까지의 평균 + a * 현재값의 계산 결과를 반환한다. 이 때, a는 원소의 전체 개수 - 1/ 원소의 전체 개수가 된다. | 요구사항 기반 테스팅 | 경계값 분석 | N/A | queueLength = 5 prevAverage = 45.0f newValue = 35.0f | filteredDistance = 43
TC_24 | meanFilter | 전체 Circular Queue에 대한 평균 값을 구해낸다. 만일 최근 갱신된 값이 평균 값에 비하여 1.3배 이상 크거나 작을 경우, 혹은 Circular Queue의 크기가 10 미만이라면, stack distance를 호출하여 10개의 입력을 새로 받는다. 이후 거리의 평균치를 계산해 반환한다. | 요구사항 기반 테스팅 | 경계값 분석 | N/A | queueLength = 2 prevAverage = 50.0f newValue = 30.0f | filteredDistance = 43
TC_25 | meanFilter | 전체 Circular Queue에 대한 평균 값을 구해낸다. 만일 최근 갱신된 값이 평균 값에 비하여 1.3배 이상 크거나 작을 경우, 혹은 Circular Queue의 크기가 10 미만이라면, stack distance를 호출하여 10개의 입력을 새로 받는다. 이후 거리의 평균치를 계산해 반환한다. | 요구사항 기반 테스팅 | 경계값 분석 | N/A | queueLength = 3 prevAverage = 50.0f newValue = 30.0f | filteredDistance = 43.333
TC_26 | meanFilter | 전체 Circular Queue에 대한 평균 값을 구해낸다. 만일 최근 갱신된 값이 평균 값에 비하여 1.3배 이상 크거나 작을 경우, 혹은 Circular Queue의 크기가 10 미만이라면, stack distance를 호출하여 10개의 입력을 새로 받는다. 이후 거리의 평균치를 계산해 반환한다. | 요구사항 기반 테스팅 | 경계값 분석 | N/A | queueLength = 4 prevAverage = 50.0f newValue = 30.0f | filteredDistance = 45
TC_27 | meanFilter | 전체 Circular Queue에 대한 평균 값을 구해낸다. 만일 최근 갱신된 값이 평균 값에 비하여 1.3배 이상 크거나 작을 경우, 혹은 Circular Queue의 크기가 10 미만이라면, stack distance를 호출하여 10개의 입력을 새로 받는다. 이후 거리의 평균치를 계산해 반환한다. | 요구사항 기반 테스팅 | 경계값 분석 | N/A | queueLength = 9 prevAverage = 50.0f newValue = 30.0f | filteredDistance = 48
TC_28 | meanFilter | 전체 Circular Queue에 대한 평균 값을 구해낸다. 만일 최근 갱신된 값이 평균 값에 비하여 1.3배 이상 크거나 작을 경우, 혹은 Circular Queue의 크기가 10 미만이라면, stack distance를 호출하여 10개의 입력을 새로 받는다. 이후 거리의 평균치를 계산해 반환한다. | 요구사항 기반 테스팅 | 경계값 분석 | N/A | queueLength = 10 prevAverage = 50.0f newValue = 30.0f | filteredDistance = 0
TC_29 | meanFilter | 전체 Circular Queue에 대한 평균 값을 구해낸다. 만일 최근 갱신된 값이 평균 값에 비하여 1.3배 이상 크거나 작을 경우, 혹은 Circular Queue의 크기가 10 미만이라면, stack distance를 호출하여 10개의 입력을 새로 받는다. 이후 거리의 평균치를 계산해 반환한다. | 요구사항 기반 테스팅 | 경계값 분석 | N/A | queueLength = 11 prevAverage = 50.0f newValue = 30.0f | filteredDistance = 0
TC_30 | meanFilter | 전체 Circular Queue에 대한 평균 값을 구해낸다. 만일 최근 갱신된 값이 평균 값에 비하여 1.3배 이상 크거나 작을 경우, 혹은 Circular Queue의 크기가 10 미만이라면, stack distance를 호출하여 10개의 입력을 새로 받는다. 이후 거리의 평균치를 계산해 반환한다. | 요구사항 기반 테스팅 | 경계값 분석 | N/A | queueLength = -1 prevAverage = 50.0f newValue = 30.0f | filteredDistance = 0
TC_31 | sensorDataProcess | 라인 정보 구조체, 파싱된 타겟 정보 구조체를 생성한다. 또한 전방 물체에 대한 Circular Queue에 거리 값을 누적한다. 해당 과정에서는 stack_distance를 호출한다. 최종적으로 라인 정보, 타겟 정보, 거리 값 배열을 하나의 구조체로 형성하여 반환한다. | 요구사항 기반 테스팅 | 경계값 분석 | N/A | currentIdx = 0 | currentIdx = 0
TC_32 | sensorDataProcess | 라인 정보 구조체, 파싱된 타겟 정보 구조체를 생성한다. 또한 전방 물체에 대한 Circular Queue에 거리 값을 누적한다. 해당 과정에서는 stack_distance를 호출한다. 최종적으로 라인 정보, 타겟 정보, 거리 값 배열을 하나의 구조체로 형성하여 반환한다. | 요구사항 기반 테스팅 | 경계값 분석 | N/A | currentIdx = 1 | currentIdx = 1
TC_33 | sensorDataProcess | 라인 정보 구조체, 파싱된 타겟 정보 구조체를 생성한다. 또한 전방 물체에 대한 Circular Queue에 거리 값을 누적한다. 해당 과정에서는 stack_distance를 호출한다. 최종적으로 라인 정보, 타겟 정보, 거리 값 배열을 하나의 구조체로 형성하여 반환한다. | 요구사항 기반 테스팅 | 경계값 분석 | N/A | currentIdx = -1 | currentIdx = 0
TC_34 | sensorDataProcess | 라인 정보 구조체, 파싱된 타겟 정보 구조체를 생성한다. 또한 전방 물체에 대한 Circular Queue에 거리 값을 누적한다. 해당 과정에서는 stack_distance를 호출한다. 최종적으로 라인 정보, 타겟 정보, 거리 값 배열을 하나의 구조체로 형성하여 반환한다. | 요구사항 기반 테스팅 | 경계값 분석 | N/A | currentIdx = 9 | currentIdx = 9
TC_35 | sensor_data_process | 라인 정보 구조체, 파싱된 타겟 정보 구조체를 생성한다. 또한 전방 물체에 대한 Circular Queue에 거리 값을 누적한다. 해당 과정에서는 stack_distance를 호출한다. 최종적으로 라인 정보, 타겟 정보, 거리 값 배열을 하나의 구조체로 형성하여 반환한다. | 요구사항 기반 테스팅 | 경계값 분석 | N/A | currentIdx = 8 | currentIdx = 8
TC_36 | sensor_data_process | 라인 정보 구조체, 파싱된 타겟 정보 구조체를 생성한다. 또한 전방 물체에 대한 Circular Queue에 거리 값을 누적한다. 해당 과정에서는 stack_distance를 호출한다. 최종적으로 라인 정보, 타겟 정보, 거리 값 배열을 하나의 구조체로 형성하여 반환한다. | 요구사항 기반 테스팅 | 경계값 분석 | N/A | currentIdx = 10 | currentIdx = 0
TC_37 | sensor_data_process | 라인 정보 구조체, 파싱된 타겟 정보 구조체를 생성한다. 또한 전방 물체에 대한 Circular Queue에 거리 값을 누적한다. 해당 과정에서는 stack_distance를 호출한다. 최종적으로 라인 정보, 타겟 정보, 거리 값 배열을 하나의 구조체로 형성하여 반환한다. | 요구사항 기반 테스팅 | 경계값 분석 | N/A | currentIdx = 11 | current_index = 0
TC_38 | sensor_data_process | 라인 정보 구조체, 파싱된 타겟 정보 구조체를 생성한다. 또한 전방 물체에 대한 Circular Queue에 거리 값을 누적한다. 해당 과정에서는 stack_distance를 호출한다. 최종적으로 라인 정보, 타겟 정보, 거리 값 배열을 하나의 구조체로 형성하여 반환한다. | 요구사항 기반 테스팅 | 경계값 분석 | N/A | prev_index = 5 | current_index = 5
TC_39 | get_angle | 로봇 전방 물체에 대하여 로봇의 좌, 우측 중 어느 방향에 있는지 파악한 후, DC모터의 회전에 적용할 각도를 구해낸다. | 요구사항 기반 테스팅 | 경계값 분석 | N/A | pos_x = 316 | angle = 255(Error)
TC_40 | get_angle | 로봇 전방 물체에 대하여 로봇의 좌, 우측 중 어느 방향에 있는지 파악한 후, DC모터의 회전에 적용할 각도를 구해낸다. | 요구사항 기반 테스팅 | 경계값 분석 | N/A | pos_x = 315 | angle = 29.85
TC_41 | get_angle | 로봇 전방 물체에 대하여 로봇의 좌, 우측 중 어느 방향에 있는지 파악한 후, DC모터의 회전에 적용할 각도를 구해낸다. | 요구사항 기반 테스팅 | 경계값 분석 | N/A | pos_x = 300 | angle = 27
TC_42 | get_angle | 로봇 전방 물체에 대하여 로봇의 좌, 우측 중 어느 방향에 있는지 파악한 후, DC모터의 회전에 적용할 각도를 구해낸다. | 요구사항 기반 테스팅 | 경계값 분석 | N/A | pos_x = 158 | angle = 0.02
TC_43 | get_angle | 로봇 전방 물체에 대하여 로봇의 좌, 우측 중 어느 방향에 있는지 파악한 후, DC모터의 회전에 적용할 각도를 구해낸다. | 요구사항 기반 테스팅 | 경계값 분석 | N/A | pos_x = 157 | angle = -0.17
TC_44 | get_angle | 로봇 전방 물체에 대하여 로봇의 좌, 우측 중 어느 방향에 있는지 파악한 후, DC모터의 회전에 적용할 각도를 구해낸다. | 요구사항 기반 테스팅 | 경계값 분석 | N/A | pos_x = 100 | angle = -11
TC_45 | get_angle | 로봇 전방 물체에 대하여 로봇의 좌, 우측 중 어느 방향에 있는지 파악한 후, DC모터의 회전에 적용할 각도를 구해낸다. | 요구사항 기반 테스팅 | 경계값 분석 | N/A | pos_x = 50 | angle = -20.5
TC_46 | get_angle | 로봇 전방 물체에 대하여 로봇의 좌, 우측 중 어느 방향에 있는지 파악한 후, DC모터의 회전에 적용할 각도를 구해낸다. | 요구사항 기반 테스팅 | 경계값 분석 | N/A | pos_x = 1 | angle = -29.81
TC_47 | get_angle | 로봇 전방 물체에 대하여 로봇의 좌, 우측 중 어느 방향에 있는지 파악한 후, DC모터의 회전에 적용할 각도를 구해낸다. | 요구사항 기반 테스팅 | 경계값 분석 | N/A | pos_x = 0 | angle = -30
TC_48 | get_angle | 로봇 전방 물체에 대하여 로봇의 좌, 우측 중 어느 방향에 있는지 파악한 후, DC모터의 회전에 적용할 각도를 구해낸다. | 요구사항 기반 테스팅 | 경계값 분석 | N/A | pos_x = -1 | angle = 255(Error)
TC_49 | object_tracking_process | 매개변수로 입력 받은 Sensor Data를 이용하여, 물체 추적에 따른 모터의 속력, 회전 값을 산출한다. | 요구사항 기반 테스팅 | 경계값 분석 | N/A | sensor_data.target_object_info.signature = 1 sensor_data.target_object_info.pos_x = 30 return_time = 30 | process_output.on_or_off = 1 process_output.direction = 1
TC_50 | object_tracking_process | 매개변수로 입력 받은 Sensor Data를 이용하여, 물체 추적에 따른 모터의 속력, 회전 값을 산출한다. | 요구사항 기반 테스팅 | 경계값 분석 | N/A | sensor_data.target_object_info.signature = 1 sensor_data.target_object_info.pos_x = 15 distance = 30 | process_output.on_or_off = 1 process_output.revolving_ratio = 0.5
TC_51 | object_tracking_process | 매개변수로 입력 받은 Sensor Data를 이용하여, 물체 추적에 따른 모터의 속력, 회전 값을 산출한다. | 요구사항 기반 테스팅 | 경계값 분석 | N/A | sensor_data.target_object_info.signature = 1 sensor_data.target_object_info.pos_x = 0 distance = 30 | process_output.on_or_off = 1 process_output.revolving_ratio = 0
TC_52 | object_tracking_process | 매개변수로 입력 받은 Sensor Data를 이용하여, 물체 추적에 따른 모터의 속력, 회전 값을 산출한다. | 요구사항 기반 테스팅 | 경계값 분석 | N/A | sensor_data.target_object_info.signature = 1 angle = 31 distance = 30 | process_output.on_or_off = 1 process_output.revolving_ratio = 0
TC_53 | object_tracking_process | 매개변수로 입력 받은 Sensor Data를 이용하여, 물체 추적에 따른 모터의 속력, 회전 값을 산출한다. | 요구사항 기반 테스팅 | 경계값 분석 | N/A | sensor_data.target_object_info.signature = 1 angle = -1 distance = 30 | process_output.on_or_off = 1 process_output.revolving_ratio = -0.333
TC_54 | object_tracking_process | 매개변수로 입력 받은 Sensor Data를 이용하여, 물체 추적에 따른 모터의 속력, 회전 값을 산출한다. | 요구사항 기반 테스팅 | 경계값 분석 | N/A | sensor_data.target_object_info.signature = 1 angle = -30 distance = 30 | process_output.on_or_off = 1 process_output.revolving_ratio = -1
TC_55 | object_tracking_process | 매개변수로 입력 받은 Sensor Data를 이용하여, 물체 추적에 따른 모터의 속력, 회전 값을 산출한다. | 요구사항 기반 테스팅 | 경계값 분석 | N/A | sensor_data.target_object_info.signature = 1 angle = -31 distance = 30 | process_output.on_or_off = 1 process_output.revolving_ratio = 0
TC_56 | object_tracking_process | 매개변수로 입력 받은 Sensor Data를 이용하여, 물체 추적에 따른 모터의 속력, 회전 값을 산출한다. | 요구사항 기반 테스팅 | 경계값 분석 | N/A | sensor_data.target_object_info.signature = 1 angle = 30 distance = 21 | process_output.on_or_off = 1 process_output.revolving_ratio = 0
TC_57 | object_tracking_process | 매개변수로 입력 받은 Sensor Data를 이용하여, 물체 추적에 따른 모터의 속력, 회전 값을 산출한다. | 요구사항 기반 테스팅 | 경계값 분석 | N/A | sensor_data.target_object_info.signature = 1 angle = 30 distance = 20 | process_output.on_or_off = 1 process_output.revolving_ratio = 1
TC_58 | object_tracking_process | 매개변수로 입력 받은 Sensor Data를 이용하여, 물체 추적에 따른 모터의 속력, 회전 값을 산출한다. | 요구사항 기반 테스팅 | 경계값 분석 | N/A | sensor_data.target_object_info.signature = 1 angle = 30 distance = 10 | process_output.on_or_off = 0 process_output.revolving_ratio = 1
TC_59 | object_tracking_process | 매개변수로 입력 받은 Sensor Data를 이용하여, 물체 추적에 따른 모터의 속력, 회전 값을 산출한다. | 요구사항 기반 테스팅 | 경계값 분석 | N/A | sensor_data.target_object_info.signature = 1 angle = 30 distance = 5 | on_or_off = 0 revolving_ratio = 10 speed = 0
TC_60 | object_tracking_process | 매개변수로 입력 받은 Sensor Data를 이용하여, 물체 추적에 따른 모터의 속력, 회전 값을 산출한다. | 요구사항 기반 테스팅 | 경계값 분석 | N/A | sensor_data.target_object_info.signature = 1 angle = 30 distance = 0 | on_or_off = 0 revolving_ratio = 10 speed = 0
TC_61 | object_tracking_process | 매개변수로 입력 받은 Sensor Data를 이용하여, 물체 추적에 따른 모터의 속력, 회전 값을 산출한다. | 요구사항 기반 테스팅 | 경계값 분석 | N/A | sensor_data.target_object_info.signature = 0 angle = 30 distance = 30 | on_or_off = 0 revolving_ratio = 10 speed = 10
TC_62 | object_tracking_process | 매개변수로 입력 받은 Sensor Data를 이용하여, 물체 추적에 따른 모터의 속력, 회전 값을 산출한다. | 요구사항 기반 테스팅 | 경계값 분석 | N/A | sensor_data.target_object_info.signature = 0 angle = 30 distance = 30 | on_or_off = 0 revolving_ratio = 10 speed = 10
TC_63 | object_tracking_process | 매개변수로 입력 받은 Sensor Data를 이용하여, 물체 추적에 따른 모터의 속력, 회전 값을 산출한다. | 요구사항 기반 테스팅 | 경계값 분석 | N/A | sensor_data.target_object_info.signature = 0 angle = 30 distance = 30 | on_or_off = 0 revolving_ratio = 10 speed = 10
TC_64 | object_tracking_process | 매개변수로 입력 받은 Sensor Data를 이용하여, 물체 추적에 따른 모터의 속력, 회전 값을 산출한다. | 요구사항 기반 테스팅 | 경계값 분석 | N/A | sensor_data.target_object_info.signature = 0 angle = 31 distance = 30 | on_or_off = 0 revolving_ratio = 0 speed = 10
TC_65 | object_tracking_process | 매개변수로 입력 받은 Sensor Data를 이용하여, 물체 추적에 따른 모터의 속력, 회전 값을 산출한다. | 요구사항 기반 테스팅 | 경계값 분석 | N/A | sensor_data.target_object_info.signature = 0 angle = 31 distance = 20 | on_or_off = 0 revolving_ratio = 0 speed = 10
TC_66 | object_tracking_process | 매개변수로 입력 받은 Sensor Data를 이용하여, 물체 추적에 따른 모터의 속력, 회전 값을 산출한다. | 요구사항 기반 테스팅 | 경계값 분석 | N/A | sensor_data.target_object_info.signature = 0 angle = -31 distance = 0 | on_or_off = 0 revolving_ratio = 0 speed = 0
TC_67 | object_tracking_process | 매개변수로 입력 받은 Sensor Data를 이용하여, 물체 추적에 따른 모터의 속력, 회전 값을 산출한다. | 요구사항 기반 테스팅 | 경계값 분석 | N/A | sensor_data.target_object_info.signature = 0 angle = -20 distance = 0 | on_or_off = 0 revolving_ratio = -6.666 speed = 0
TC_68 | object_tracking_process | 매개변수로 입력 받은 Sensor Data를 이용하여, 물체 추적에 따른 모터의 속력, 회전 값을 산출한다. | 요구사항 기반 테스팅 | 경계값 분석 | N/A | sensor_data.target_object_info.signature = 0 angle = -10 distance = 0 | on_or_off = 0 revolving_ratio = -3.333 speed = 0
TC_69 | object_tracking_process | 매개변수로 입력 받은 Sensor Data를 이용하여, 물체 추적에 따른 모터의 속력, 회전 값을 산출한다. | 요구사항 기반 테스팅 | 경계값 분석 | N/A | sensor_data.target_object_info.signature = 0 angle = -30 distance = 0 | on_or_off = 0 revolving_ratio = -10 speed = 0
TC_70 | object_tracking_process | 매개변수로 입력 받은 Sensor Data를 이용하여, 물체 추적에 따른 모터의 속력, 회전 값을 산출한다. | 요구사항 기반 테스팅 | 경계값 분석 | N/A | sensor_data.target_object_info.signature = 0 angle = -30 distance = 30 | on_or_off = 0 revolving_ratio = -10 speed = 10
TC_71 | object_tracking_process | 매개변수로 입력 받은 Sensor Data를 이용하여, 물체 추적에 따른 모터의 속력, 회전 값을 산출한다. | 요구사항 기반 테스팅 | 경계값 분석 | N/A | sensor_data.target_object_info.signature = 0 angle = -31 distance = 30 | on_or_off = 0 revolving_ratio = 0 speed = 10
TC_72 | object_tracking_process | 매개변수로 입력 받은 Sensor Data를 이용하여, 물체 추적에 따른 모터의 속력, 회전 값을 산출한다. | 요구사항 기반 테스팅 | 경계값 분석 | N/A | sensor_data.target_object_info.signature = 0 angle = -29 distance = 30 | on_or_off = 0 revolving_ratio = -9.666 speed = 10
TC_73 | object_tracking_process | 매개변수로 입력 받은 Sensor Data를 이용하여, 물체 추적에 따른 모터의 속력, 회전 값을 산출한다. | 요구사항 기반 테스팅 | 경계값 분석 | N/A | sensor_data.target_object_info.signature = 0 angle = 30 distance = 20 | on_or_off = 0 revolving_ratio = 10 speed = 10
TC_74 | object_tracking_process | 매개변수로 입력 받은 Sensor Data를 이용하여, 물체 추적에 따른 모터의 속력, 회전 값을 산출한다. | 요구사항 기반 테스팅 | 경계값 분석 | N/A | sensor_data.target_object_info.signature = 0 angle = 30 distance = 15 | on_or_off = 0 revolving_ratio = 10 speed = 5
TC_75 | object_tracking_process | 매개변수로 입력 받은 Sensor Data를 이용하여, 물체 추적에 따른 모터의 속력, 회전 값을 산출한다. | 요구사항 기반 테스팅 | 경계값 분석 | N/A | sensor_data.target_object_info.signature = 0 angle = 30 distance = 5 | on_or_off = 0 revolving_ratio = 10 speed = 0
TC_76 | line_tracking_process | 매개변수로 입력 받은 Sensor Data를 이용하여, 라인 추적에 필요한 속력과 방향 값을 산출한다. | 요구사항 기반 테스팅 | 동등 분할 | N/A | sensor_data.target_object_info.signature = 1 sensor_data.lines_info.line_middle = 1 sensor_data.lines_info.line_left = 1 sensor_data.lines_info.line_right = 1 | on_or_off = 0 direction = 0 speed = 10
TC_77 | line_tracking_process | 매개변수로 입력 받은 Sensor Data를 이용하여, 라인 추적에 필요한 속력과 방향 값을 산출한다. | 요구사항 기반 테스팅 | 동등 분할 | N/A | sensor_data.target_object_info.signature = 1 sensor_data.lines_info.line_middle = 0 sensor_data.lines_info.line_left = 1 sensor_data.lines_info.line_right = 1 | on_or_off = 1 direction = 0 speed = 10
TC_78 | line_tracking_process | 매개변수로 입력 받은 Sensor Data를 이용하여, 라인 추적에 필요한 속력과 방향 값을 산출한다. | 요구사항 기반 테스팅 | 동등 분할 | N/A | sensor_data.target_object_info.signature = 1 sensor_data.lines_info.line_middle = 0 sensor_data.lines_info.line_left = 0 sensor_data.lines_info.line_right = 1 | on_or_off = 1 direction = 0.333 speed = 10
TC_79 | line_tracking_process | 매개변수로 입력 받은 Sensor Data를 이용하여, 라인 추적에 필요한 속력과 방향 값을 산출한다. | 요구사항 기반 테스팅 | 동등 분할 | N/A | sensor_data.target_object_info.signature = 1 sensor_data.lines_info.line_middle = 0 sensor_data.lines_info.line_left = 0 sensor_data.lines_info.line_right = 0 | on_or_off = 1 direction = 0 speed = 10
TC_80 | line_tracking_process | 매개변수로 입력 받은 Sensor Data를 이용하여, 라인 추적에 필요한 속력과 방향 값을 산출한다. | 요구사항 기반 테스팅 | 동등 분할 | N/A | sensor_data.target_object_info.signature = 1 sensor_data.lines_info.line_middle = 1 sensor_data.lines_info.line_left = 0 sensor_data.lines_info.line_right = 0 | on_or_off = 1 direction = 0 speed = 10
TC_81 | line_tracking_process | 매개변수로 입력 받은 Sensor Data를 이용하여, 라인 추적에 필요한 속력과 방향 값을 산출한다. | 요구사항 기반 테스팅 | 동등 분할 | N/A | sensor_data.target_object_info.signature = 1 sensor_data.lines_info.line_middle = 1 sensor_data.lines_info.line_left = 1 sensor_data.lines_info.line_right = 0 | on_or_off = 1 direction = -0.333 speed = 10
TC_82 | line_tracking_process | 매개변수로 입력 받은 Sensor Data를 이용하여, 라인 추적에 필요한 속력과 방향 값을 산출한다. | 요구사항 기반 테스팅 | 동등 분할 | N/A | sensor_data.target_object_info.signature = 1 sensor_data.lines_info.line_middle = 0 sensor_data.lines_info.line_left = 1 sensor_data.lines_info.line_right = 0 | on_or_off = 1 direction = -0.333 speed = 10
TC_83 | line_tracking_process | 매개변수로 입력 받은 Sensor Data를 이용하여, 라인 추적에 필요한 속력과 방향 값을 산출한다. | 요구사항 기반 테스팅 | 동등 분할 | N/A | sensor_data.target_object_info.signature = 1 sensor_data.lines_info.line_middle = 1 sensor_data.lines_info.line_left = 0 sensor_data.lines_info.line_right = 1 | on_or_off = 1 direction = 0.333 speed = 10
TC_84 | line_tracking_process | 매개변수로 입력 받은 Sensor Data를 이용하여, 라인 추적에 필요한 속력과 방향 값을 산출한다. | 요구사항 기반 테스팅 | 동등 분할 | N/A | sensor_data.target_object_info.signature = 0 sensor_data.lines_info.line_middle = 0 sensor_data.lines_info.line_left = 0 sensor_data.lines_info.line_right = 0 | on_or_off = 0 direction = 0 speed = 10
TC_85 | line_tracking_process | 매개변수로 입력 받은 Sensor Data를 이용하여, 라인 추적에 필요한 속력과 방향 값을 산출한다. | 요구사항 기반 테스팅 | 동등 분할 | N/A | sensor_data.target_object_info.signature = 0 sensor_data.lines_info.line_middle = 0 sensor_data.lines_info.line_left = 0 sensor_data.lines_info.line_right = 1 | on_or_off = 0 direction = 0.333 speed = 10
TC_86 | line_tracking_process | 매개변수로 입력 받은 Sensor Data를 이용하여, 라인 추적에 필요한 속력과 방향 값을 산출한다. | 요구사항 기반 테스팅 | 동등 분할 | N/A | sensor_data.target_object_info.signature = 0 sensor_data.lines_info.line_middle = 0 sensor_data.lines_info.line_left = 1 sensor_data.lines_info.line_right = 0 | on_or_off = 0 direction = -0.333 speed = 10
TC_87 | line_tracking_process | 매개변수로 입력 받은 Sensor Data를 이용하여, 라인 추적에 필요한 속력과 방향 값을 산출한다. | 요구사항 기반 테스팅 | 동등 분할 | N/A | sensor_data.target_object_info.signature = 0 sensor_data.lines_info.line_middle = 0 sensor_data.lines_info.line_left = 1 sensor_data.lines_info.line_right = 1 | on_or_off = 0 direction = 0 speed = 10
TC_88 | line_tracking_process | 매개변수로 입력 받은 Sensor Data를 이용하여, 라인 추적에 필요한 속력과 방향 값을 산출한다. | 요구사항 기반 테스팅 | 동등 분할 | N/A | sensor_data.target_object_info.signature = 0 sensor_data.lines_info.line_middle = 1 sensor_data.lines_info.line_left = 0 sensor_data.lines_info.line_right = 0 | on_or_off = 0 direction = 0 speed = 10
TC_89 | line_tracking_process | 매개변수로 입력 받은 Sensor Data를 이용하여, 라인 추적에 필요한 속력과 방향 값을 산출한다. | 요구사항 기반 테스팅 | 동등 분할 | N/A | sensor_data.target_object_info.signature = 0 sensor_data.lines_info.line_middle = 1 sensor_data.lines_info.line_left = 0 sensor_data.lines_info.line_right = 1 | on_or_off = 0 direction = 0.333 speed = 10
TC_90 | line_tracking_process | 매개변수로 입력 받은 Sensor Data를 이용하여, 라인 추적에 필요한 속력과 방향 값을 산출한다. | 요구사항 기반 테스팅 | 동등 분할 | N/A | sensor_data.target_object_info.signature = 0 sensor_data.lines_info.line_middle = 1 sensor_data.lines_info.line_left = 1 sensor_data.lines_info.line_right = 1 | on_or_off = 0 direction = 0 speed = 10
TC_91 | hazard_prevention_process | 매개변수로 입력 받은 Sensor Data를 이용하여, 위험 예방에 필요한 속력과 방향 값을 산출한다. | 요구사항 기반 테스팅 | 경계값 분석 | N/A | angle = 30 distance = 30 | on_or_off = 0 revolving_ratio = 1 speed = 10
TC_92 | hazard_prevention_process | 매개변수로 입력 받은 Sensor Data를 이용하여, 위험 예방에 필요한 속력과 방향 값을 산출한다. | 요구사항 기반 테스팅 | 경계값 분석 | N/A | angle = 15 distance = 30 | on_or_off = 0 revolving_ratio = 0.5 speed = 10
TC_93 | hazard_prevention_process | 매개변수로 입력 받은 Sensor Data를 이용하여, 위험 예방에 필요한 속력과 방향 값을 산출한다. | 요구사항 기반 테스팅 | 경계값 분석 | N/A | angle = 1 distance = 30 | on_or_off = 0 revolving_ratio = 0.033 speed = 10
TC_94 | hazard_prevention_process | 매개변수로 입력 받은 Sensor Data를 이용하여, 위험 예방에 필요한 속력과 방향 값을 산출한다. | 요구사항 기반 테스팅 | 경계값 분석 | N/A | angle = 0 distance = 30 | on_or_off = 0 revolving_ratio = 0 speed = 30
TC_95 | hazard_prevention_process | 매개변수로 입력 받은 Sensor Data를 이용하여, 위험 예방에 필요한 속력과 방향 값을 산출한다. | 요구사항 기반 테스팅 | 경계값 분석 | N/A | angle = -1 distance = 30 | on_or_off = 0 revolving_ratio = -0.033 speed = 30
TC_96 | hazard_prevention_process | 매개변수로 입력 받은 Sensor Data를 이용하여, 위험 예방에 필요한 속력과 방향 값을 산출한다. | 요구사항 기반 테스팅 | 경계값 분석 | N/A | angle = -15 distance = 30 | on_or_off = 0 revolving_ratio = -0.5 speed = 30
TC_97 | hazard_prevention_process | 매개변수로 입력 받은 Sensor Data를 이용하여, 위험 예방에 필요한 속력과 방향 값을 산출한다. | 요구사항 기반 테스팅 | 경계값 분석 | N/A | angle = -30 distance = 30 | on_or_off = 0 revolving_ratio = -1 speed = 30
TC_98 | hazard_prevention_process | 매개변수로 입력 받은 Sensor Data를 이용하여, 위험 예방에 필요한 속력과 방향 값을 산출한다. | 요구사항 기반 테스팅 | 경계값 분석 | N/A | angle = -31 distance = 30 | on_or_off = 0 revolving_ratio = 0 speed = 30
TC_99 | hazard_prevention_process | 매개변수로 입력 받은 Sensor Data를 이용하여, 위험 예방에 필요한 속력과 방향 값을 산출한다. | 요구사항 기반 테스팅 | 경계값 분석 | N/A | angle = 31 distance = 30 | on_or_off = 0 revolving_ratio = 0 speed = 30
TC_100 | hazard_prevention_process | 매개변수로 입력 받은 Sensor Data를 이용하여, 위험 예방에 필요한 속력과 방향 값을 산출한다. | 요구사항 기반 테스팅 | 경계값 분석 | N/A | angle = 30 distance = 20 | on_or_off = 1 revolving_ratio = 1 speed = 6.666
TC_101 | hazard_prevention_process | 매개변수로 입력 받은 Sensor Data를 이용하여, 위험 예방에 필요한 속력과 방향 값을 산출한다. | 요구사항 기반 테스팅 | 경계값 분석 | N/A | angle = 15 distance = 15 | on_or_off = 1 revolving_ratio = 0.5 speed = 5
TC_102 | hazard_prevention_process | 매개변수로 입력 받은 Sensor Data를 이용하여, 위험 예방에 필요한 속력과 방향 값을 산출한다. | 요구사항 기반 테스팅 | 경계값 분석 | N/A | angle = 1 distance = 10 | on_or_off = 1 revolving_ratio = 0.033 speed = 3.333
TC_103 | hazard_prevention_process | 매개변수로 입력 받은 Sensor Data를 이용하여, 위험 예방에 필요한 속력과 방향 값을 산출한다. | 요구사항 기반 테스팅 | 경계값 분석 | N/A | angle = 0 distance = 11 | on_or_off = 0 revolving_ratio = 0 speed = 3.666
TC_104 | hazard_prevention_process | 매개변수로 입력 받은 Sensor Data를 이용하여, 위험 예방에 필요한 속력과 방향 값을 산출한다. | 요구사항 기반 테스팅 | 경계값 분석 | N/A | angle = -1 distance = 20 | on_or_off = 0 revolving_ratio = -0.033 speed = 6.666
TC_105 | hazard_prevention_process | 매개변수로 입력 받은 Sensor Data를 이용하여, 위험 예방에 필요한 속력과 방향 값을 산출한다. | 요구사항 기반 테스팅 | 경계값 분석 | N/A | angle = -15 distance = 15 | on_or_off = 0 revolving_ratio = -0.5 speed = 5
TC_106 | hazard_prevention_process | 매개변수로 입력 받은 Sensor Data를 이용하여, 위험 예방에 필요한 속력과 방향 값을 산출한다. | 요구사항 기반 테스팅 | 경계값 분석 | N/A | angle = -30 distance = 11 | on_or_off = 0 revolving_ratio = -1 speed = 3.666
TC_107 | hazard_prevention_process | 매개변수로 입력 받은 Sensor Data를 이용하여, 위험 예방에 필요한 속력과 방향 값을 산출한다. | 요구사항 기반 테스팅 | 경계값 분석 | N/A | angle = -30 distance = 10 | on_or_off = 0 revolving_ratio = -1 speed = 3.333
TC_108 | hazard_prevention_process | 매개변수로 입력 받은 Sensor Data를 이용하여, 위험 예방에 필요한 속력과 방향 값을 산출한다. | 요구사항 기반 테스팅 | 경계값 분석 | N/A | angle = -30 distance = 9 | on_or_off = 0 revolving_ratio = -1 speed = 0
TC_109 | hazard_prevention_process | 매개변수로 입력 받은 Sensor Data를 이용하여, 위험 예방에 필요한 속력과 방향 값을 산출한다. | 요구사항 기반 테스팅 | 경계값 분석 | N/A | angle = 30 distance = 9 | on_or_off = 0 revolving_ratio = 1 speed = 0
TC_110 | hazard_prevention_process | 매개변수로 입력 받은 Sensor Data를 이용하여, 위험 예방에 필요한 속력과 방향 값을 산출한다. | 요구사항 기반 테스팅 | 경계값 분석 | N/A | angle = 30 distance = 1 | on_or_off = 0 revolving_ratio = 1 speed = 0
TC_111 | hazard_prevention_process | 매개변수로 입력 받은 Sensor Data를 이용하여, 위험 예방에 필요한 속력과 방향 값을 산출한다. | 요구사항 기반 테스팅 | 경계값 분석 | N/A | angle = 30 distance = 0 | on_or_off = 0 revolving_ratio = 1 speed = 0
TC_112 | hazard_prevention_process | 매개변수로 입력 받은 Sensor Data를 이용하여, 위험 예방에 필요한 속력과 방향 값을 산출한다. | 요구사항 기반 테스팅 | 경계값 분석 | N/A | angle = 30 distance = -1 | on_or_off = 0 revolving_ratio = 1 speed = 0(Error)
TC_113 | priority_maker | 물체 추적, 라인 추적, 위험 예방 프로세스에 대응하는 구조체를 각각 생성한다. 각 구조체에 담긴 값들을 읽어 해당 기능이 수행 가능한지 판단하며 다음에 실행될 최 우선순위 기능을 선정한다. 최우선순위로 선정된 기능의 속력과 방향 값을 멤버로 하여 구조체로 생산한다. | 요구사항 기반 테스팅 | 경계값 분석 | N/A | output_from_hazard_process.on_or_off = 1 output_from_object_process.on_or_off = 0 output_from_line_process.on_or_off = 0 | selected_structure.speed = output_from_hazard_process.speed selected_structure.direction = output_from_hazard_process.direction selected_structure.priority_code = output_from_hazard_process.priority_code
TC_114 | priority_maker | 물체 추적, 라인 추적, 위험 예방 프로세스에 대응하는 구조체를 각각 생성한다. 각 구조체에 담긴 값들을 읽어 해당 기능이 수행 가능한지 판단하며 다음에 실행될 최 우선순위 기능을 선정한다. 최우선순위로 선정된 기능의 속력과 방향 값을 멤버로 하여 구조체로 생산한다. | 요구사항 기반 테스팅 | 경계값 분석 | N/A | output_from_hazard_process.on_or_off = 1 output_from_object_process.on_or_off = 0 output_from_line_process.on_or_off = 1 | selected_structure.speed = output_from_hazard_process.speed selected_structure.direction = output_from_hazard_process.direction selected_structure.priority_code = output_from_hazard_process.priority_code
TC_115 | priority_maker | 물체 추적, 라인 추적, 위험 예방 프로세스에 대응하는 구조체를 각각 생성한다. 각 구조체에 담긴 값들을 읽어 해당 기능이 수행 가능한지 판단하며 다음에 실행될 최 우선순위 기능을 선정한다. 최우선순위로 선정된 기능의 속력과 방향 값을 멤버로 하여 구조체로 생산한다. | 요구사항 기반 테스팅 | 경계값 분석 | N/A | output_from_hazard_process.on_or_off = 1 output_from_object_process.on_or_off = 1 output_from_line_process.on_or_off = 0 | selected_structure.speed = output_from_hazard_process.speed selected_structure.direction = output_from_hazard_process.direction selected_structure.priority_code = output_from_hazard_process.priority_code
TC_116 | priority_maker | 물체 추적, 라인 추적, 위험 예방 프로세스에 대응하는 구조체를 각각 생성한다. 각 구조체에 담긴 값들을 읽어 해당 기능이 수행 가능한지 판단하며 다음에 실행될 최 우선순위 기능을 선정한다. 최우선순위로 선정된 기능의 속력과 방향 값을 멤버로 하여 구조체로 생산한다. | 요구사항 기반 테스팅 | 경계값 분석 | N/A | output_from_hazard_process.on_or_off = 1 output_from_object_process.on_or_off = 1 output_from_line_process.on_or_off = 1 | selected_structure.speed = output_from_hazard_process.speed selected_structure.direction = output_from_hazard_process.direction selected_structure.priority_code = output_from_hazard_process.priority_code
TC_117 | priority_maker | 물체 추적, 라인 추적, 위험 예방 프로세스에 대응하는 구조체를 각각 생성한다. 각 구조체에 담긴 값들을 읽어 해당 기능이 수행 가능한지 판단하며 다음에 실행될 최 우선순위 기능을 선정한다. 최우선순위로 선정된 기능의 속력과 방향 값을 멤버로 하여 구조체로 생산한다. | 요구사항 기반 테스팅 | 경계값 분석 | N/A | output_from_hazard_process.on_or_off = 0 output_from_object_process.on_or_off = 1 output_from_line_process.on_or_off = 0 | selected_structure.speed = output_from_object_process.speed selected_structure.direction = output_from_object_process.direction selected_structure.priority_code = output_from_object_process.priority_code
TC_118 | priority_maker | 물체 추적, 라인 추적, 위험 예방 프로세스에 대응하는 구조체를 각각 생성한다. 각 구조체에 담긴 값들을 읽어 해당 기능이 수행 가능한지 판단하며 다음에 실행될 최 우선순위 기능을 선정한다. 최우선순위로 선정된 기능의 속력과 방향 값을 멤버로 하여 구조체로 생산한다. | 요구사항 기반 테스팅 | 경계값 분석 | N/A | output_from_hazard_process.on_or_off = 0 output_from_object_process.on_or_off = 1 output_from_line_process.on_or_off = 1 | selected_structure.speed = output_from_object_process.speed selected_structure.direction = output_from_object_process.direction selected_structure.priority_code = output_from_object_process.priority_code
TC_119 | priority_maker | 물체 추적, 라인 추적, 위험 예방 프로세스에 대응하는 구조체를 각각 생성한다. 각 구조체에 담긴 값들을 읽어 해당 기능이 수행 가능한지 판단하며 다음에 실행될 최 우선순위 기능을 선정한다. 최우선순위로 선정된 기능의 속력과 방향 값을 멤버로 하여 구조체로 생산한다. | 요구사항 기반 테스팅 | 경계값 분석 | N/A | output_from_hazard_process.on_or_off = 0 output_from_object_process.on_or_off = 0 output_from_line_process.on_or_off = 1 | selected_structure.speed = output_from_line_process.speed selected_structure.direction = output_from_line_process.direction*60 selected_structure.priority_code = output_from_line_process.priority_code
TC_120 | priority_maker | 물체 추적, 라인 추적, 위험 예방 프로세스에 대응하는 구조체를 각각 생성한다. 각 구조체에 담긴 값들을 읽어 해당 기능이 수행 가능한지 판단하며 다음에 실행될 최 우선순위 기능을 선정한다. 최우선순위로 선정된 기능의 속력과 방향 값을 멤버로 하여 구조체로 생산한다. | 요구사항 기반 테스팅 | 경계값 분석 | N/A | output_from_hazard_process.on_or_off = 0 output_from_object_process.on_or_off = 0 output_from_line_process.on_or_off = 0 | return process(Error)
TC_121 | set_reader | 최우선 순위 기능에 대응하는 구조체의 멤버 변수를 읽어 들여 이상치가 없는지 확인한다. 만일 이상치가 확인될 경우 값을 조정한다. 조정한 값을 바탕으로 모터의 속력, 방향 값을 포함한 구조체를 반환한다. | 요구사항 기반 테스팅 | 경계값 분석 | N/A | selected_structure.speed = 61 selected_structure.direction = 1 | motor_vector.speed = 0 motor_vector.direction = 0
TC_122 | set_reader | 최우선 순위 기능에 대응하는 구조체의 멤버 변수를 읽어 들여 이상치가 없는지 확인한다. 만일 이상치가 확인될 경우 값을 조정한다. 조정한 값을 바탕으로 모터의 속력, 방향 값을 포함한 구조체를 반환한다. | 요구사항 기반 테스팅 | 경계값 분석 | N/A | selected_structure.speed = 61 selected_structure.direction = 0.5 | motor_vector.speed = 0 motor_vector.direction = 0
TC_123 | set_reader | 최우선 순위 기능에 대응하는 구조체의 멤버 변수를 읽어 들여 이상치가 없는지 확인한다. 만일 이상치가 확인될 경우 값을 조정한다. 조정한 값을 바탕으로 모터의 속력, 방향 값을 포함한 구조체를 반환한다. | 요구사항 기반 테스팅 | 경계값 분석 | N/A | selected_structure.speed = 61 selected_structure.direction = 0.0 | motor_vector.speed = 0 motor_vector.direction = 0
TC_124 | set_reader | 최우선 순위 기능에 대응하는 구조체의 멤버 변수를 읽어 들여 이상치가 없는지 확인한다. 만일 이상치가 확인될 경우 값을 조정한다. 조정한 값을 바탕으로 모터의 속력, 방향 값을 포함한 구조체를 반환한다. | 요구사항 기반 테스팅 | 경계값 분석 | N/A | selected_structure.speed = 61 selected_structure.direction = -0.5 | motor_vector.speed = 0 motor_vector.direction = 0
TC_125 | set_reader | 최우선 순위 기능에 대응하는 구조체의 멤버 변수를 읽어 들여 이상치가 없는지 확인한다. 만일 이상치가 확인될 경우 값을 조정한다. 조정한 값을 바탕으로 모터의 속력, 방향 값을 포함한 구조체를 반환한다. | 요구사항 기반 테스팅 | 경계값 분석 | N/A | selected_structure.speed = 61 selected_structure.direction = -1 | motor_vector.speed = 0 motor_vector.direction = 0
TC_126 | set_reader | 최우선 순위 기능에 대응하는 구조체의 멤버 변수를 읽어 들여 이상치가 없는지 확인한다. 만일 이상치가 확인될 경우 값을 조정한다. 조정한 값을 바탕으로 모터의 속력, 방향 값을 포함한 구조체를 반환한다. | 요구사항 기반 테스팅 | 경계값 분석 | N/A | selected_structure.speed = 60 selected_structure.direction = 1 | motor_vector.speed = 60 motor_vector.direction = 1